## Cenz
|  |  |  | BIN1 | AIN2 | AIN1 | TXLED | RXLED |  |  | NC | PWMB | PWMA
|  |  |  | TX1 |  | SDA1 | P2C |  | SDA2 | SCL2 | SCL1 | P1A | P2A
|  |  |  | RC6 | RC5 | RC4 | RD3 | RD2 | RD1 | RD0 | RC3 | RC2 | RC1 | NC
|  |  |  | 44 | 43 | 42 | 41 | 40 | 39 | 38 | 37 | 36 | 35 | 34
BIN2 | RX1 | RC7 | 1 | o | [10 empty] | 33 | NC
STATE | P2D | RD4 | 2 |  | PIC18F46K22 | [9 empty] | 32 | RC0 | STBY
| EN | RD5 | 3 |  | TQFP 44-pins | [9 empty] | 31 | RA6 | OSC2
| TX2 | RD6 | 4 | [11 empty] | 30 | RA7 | OSC1
| RX2 | RD7 | 5 | [11 empty] | 29 | Vss
|  | Vss (GND) | 6 | [11 empty] | 28 | Vdd
|  | Vdd | 7 | [11 empty] | 27 | RE2
|  | RB0 | 8 | [11 empty] | 26 | RE1
|  | RB1 | 9 | [11 empty] | 25 | RE0
|  | RB2 | 10 | [11 empty] | 24 | RA5 | AN4
|  | RB3 | 11 | [11 empty] | 23 | RA4
|  |  |  | 12 | 13 | 14 | 15 | 16 | 17 | 18 | 19 | 20 | 21 | 22
|  |  |  | NC | NC | RB4 | RB5 | RB6 | RB7 | RE3 | RA0 | RA1 | RA2 | RA3
Clock | [5 empty] | 16 RB6: PGC; 17 RB7: PGD; 18 RE3: Vpp
ICD&RJ11 | [5 empty] | 18 RE3: /MCLR
IIC

## PINOUT
PC5/SCL
PC4/SDA
[6 empty] | AREF | 22
[6 empty] | GND | 29
| NC |  |  |  |  | PB5/SCK
| IOREF |  |  |  |  | PB4/MISO
| /RESET |  |  |  | ~ | PB3/MOSI
| 3V3 |  |  |  | ~ | PB2//SS
| 5V |  |  |  | ~ | PB1
| GND |  |  |  |  | PB0
GND
| Vin |  |  |  |  | PD7
[5 empty] | ~ | PD6
| ADC0 |  |  |  | ~ | PD5/T1/OC0B
| ADC1 |  |  |  |  | PD4/T0/XCK
41 | ADC2 |  |  |  | ~ | PD3/IN1/OC2B | 2
40 | ADC3 |  |  |  |  | PD2/INT0 | 3
39 | ADC4/SDA |  |  |  |  | PD1/TX | 4
38 | ADC5/SCL | /RESET | PB1/SCK | MISO |  | PD0/RX | 5
|  | GND | MOSI | 5V